## WorkArea
PLC名称 (英文字符) | IP:Port | PLC信息 | PLC从站号 | Modbus功能码 | Address (十进制或十六进制) | Offset (单位为字或bit, 由功能码确定) | 功能描述 | 数据操作 | 数据类型 (确定EPICS数据类型) | 数据长度 (字节或bit) | 备注 (关于PV条目的备注信息) | PV前缀 (名称前缀) | PV后缀 (名称后缀) | 更新周期 (SCAN字段) | PV描述 (DESC字段) | 数据精度 (PREC字段) | 数据单位 (EGU字段) | 数据类型 (drvUser) | 数据格式 | 掩码 | 其他EPICS字段(使用英文标点符号)
DCPSiemensIOC | 192.168.20.190 | 该PLC主要操作保持寄存器 | 0 | 3 | 40500 | 0 | 入口1A光栅尺数据 | r | 4字节浮点数 | 4 | LE | WKQ | LP1A_ENCODER | I/O Intr | WKQ:LP1A_ENCODER | 4 | mm | FLOAT64 | _LE
|  |  | 0 | 3 | 40504 | 0 | 入口2A光栅尺数据 | r | 4字节浮点数 | 4 | LE | WKQ | LP2A_ENCODER | I/O Intr | WKQ:LP2A_ENCODER | 4 | mm | FLOAT64 | _LE
|  |  | 0 | 3 | 40508 | 0 | 入口3A光栅尺数据 | r | 4字节浮点数 | 4 | LE | WKQ | LP3A_ENCODER | I/O Intr | WKQ:LP3A_ENCODER | 4 | mm | FLOAT64 | _LE
|  |  | 0 | 3 | 40512 | 0 | 入口4A光栅尺数据 | r | 4字节浮点数 | 4 | LE | WKQ | LP4A_ENCODER | I/O Intr | WKQ:LP4A_ENCODER | 4 | mm | FLOAT64 | _LE
|  |  | 0 | 3 | 40516 | 0 | 出口1B光栅尺数据 | r | 4字节浮点数 | 4 | LE | WKQ | LP1B_ENCODER | I/O Intr | WKQ:LP1B_ENCODER | 4 | mm | FLOAT64 | _LE
|  |  | 0 | 3 | 40520 | 0 | 出口2B光栅尺数据 | r | 4字节浮点数 | 4 | LE | WKQ | LP2B_ENCODER | I/O Intr | WKQ:LP2B_ENCODER | 4 | mm | FLOAT64 | _LE
|  |  | 0 | 3 | 40524 | 0 | 出口3B光栅尺数据 | r | 4字节浮点数 | 4 | LE | WKQ | LP3B_ENCODER | I/O Intr | WKQ:LP3B_ENCODER | 4 | mm | FLOAT64 | _LE
|  |  | 0 | 3 | 40528 | 0 | 出口4B光栅尺数据 | r | 4字节浮点数 | 4 | LE | WKQ | LP4B_ENCODER | I/O Intr | WKQ:LP4B_ENCODER | 4 | mm | FLOAT64 | _LE
|  |  | 0 | 3 | 40532 | 0 | 1A/1B的位置 | r | 4字节浮点数 | 4 | LE | WKQ | POS_UP | I/O Intr | WKQ:POS_UP | 4 | mm | FLOAT64 | _LE
|  |  | 0 | 3 | 40536 | 0 | 2A/2B的位置 | r | 4字节浮点数 | 4 | LE | WKQ | POS_DN | I/O Intr | WKQ:POS_DN | 4 | mm | FLOAT64 | _LE
|  |  | 0 | 3 | 40540 | 0 | 3A/3B的位置 | r | 4字节浮点数 | 4 | LE | WKQ | POS_LEFT | I/O Intr | WKQ:POS_LEFT | 4 | mm | FLOAT64 | _LE
|  |  | 0 | 3 | 40544 | 0 | 4A/4B的位置 | r | 4字节浮点数 | 4 | LE | WKQ | POS_RIGHT | I/O Intr | WKQ:POS_RIGHT | 4 | mm | FLOAT64 | _LE
|  |  | 0 | 3 | 40548 | 0 | 1A/1B与2A/2B的间隙 | r | 4字节浮点数 | 4 | LE | WKQ | GAP_UpDown | I/O Intr | WKQ:GAP_UpDown | 4 | mm | FLOAT64 | _LE
|  |  | 0 | 3 | 40552 | 0 | 3A/3B与4A/4B的间隙 | r | 4字节浮点数 | 4 | LE | WKQ | GAP_LeftRight | I/O Intr | WKQ:GAP_LeftRight | 4 | mm | FLOAT64 | _LE
|  |  | 0 | 3 | 40556 | 0 | 入口4A电机运动 | r | 2字节中的某bit位 | 2 | 读第1位(1-16)-bit0 | WKQ | LP4A_MOVE | Passive | WKQ:SYSTEM_OK |  |  | UINT16 |  | 0x0001 | ZNAM, "no motion" | ONAM, "motion"
|  |  | 0 | 3 |  | 0 | 出口1B电机运动 | r | 2字节中的某bit位 | 2 | 读第2位(1-16)-bit1 | WKQ | LP1B_MOVE | Passive | WKQ:Emr |  |  | UINT16 |  | 0x0002 | ZNAM, "no motion" | ONAM, "motion"
|  |  | 0 | 3 |  | 0 | 出口2B电机运动 | r | 2字节中的某bit位 | 2 | 读第3位(1-16)-bit2 | WKQ | LP2B_MOVE | Passive | WKQ:Local_Emr |  |  | UINT16 |  | 0x0004 | ZNAM, "no motion" | ONAM, "motion"
|  |  | 0 | 3 |  | 0 | 出口3B电机运动 | r | 2字节中的某bit位 | 2 | 读第4位(1-16)-bit3 | WKQ | LP3B_MOVE | Passive | WKQ:Interlock |  |  | UINT16 |  | 0x0008 | ZNAM, "no motion" | ONAM, "motion"
|  |  | 0 | 3 |  | 0 | 出口4B电机运动 | r | 2字节中的某bit位 | 2 | 读第5位(1-16)-bit4 | WKQ | LP4B_MOVE | Passive | WKQ:Remote |  |  | UINT16 |  | 0x0010 | ZNAM, "no motion" | ONAM, "motion"
|  |  | 0 | 3 |  | 0 | 入口1A电机向外运动 | r | 2字节中的某bit位 | 2 | 读第6位(1-16)-bit5 | WKQ | LP1A_MOVE_U | Passive | WKQ:LP1A_MOVE |  |  | UINT16 |  | 0x0020 | ZNAM, "no motion" | ONAM, "motion"
|  |  | 0 | 3 |  | 0 | 入口1A电机向内运动 | r | 2字节中的某bit位 | 2 | 读第7位(1-16)-bit6 | WKQ | LP1A_MOVE_D | Passive | WKQ:LP2A_MOVE |  |  | UINT16 |  | 0x0040 | ZNAM, "no motion" | ONAM, "motion"
|  |  | 0 | 3 |  | 0 | 入口2A电机向外运动 | r | 2字节中的某bit位 | 2 | 读第8位(1-16)-bit7 | WKQ | LP2A_MOVE_U | Passive | WKQ:LP3A_MOVE |  |  | UINT16 |  | 0x0080 | ZNAM, "ERROR" | ONAM, "OK"
|  |  | 0 | 3 |  | 0 | 系统正常 | r | 2字节中的某bit位 | 2 | 读第9位(1-16)-bit8 | WKQ | SYSTEM_OK | Passive | WKQ:LP4A_MOVE |  |  | UINT16 |  | 0x0100 | ZNAM, "EmrStop" | ONAM, "OK"
|  |  | 0 | 3 |  | 0 | 机柜急停 | r | 2字节中的某bit位 | 2 | 读第10位(1-16)-bit9 | WKQ | Emr | Passive | WKQ:LP1B_MOVE |  |  | UINT16 |  | 0x0200 | ZNAM, "EmrStop" | ONAM, "OK"
|  |  | 0 | 3 |  | 0 | 本地急停 | r | 2字节中的某bit位 | 2 | 读第11位(1-16)-bit10 | WKQ | Local_Emr | Passive | WKQ:LP2B_MOVE |  |  | UINT16 |  | 0x0400 | ZNAM, "unInterlock" | ONAM, "Interlock"
|  |  | 0 | 3 |  | 0 | 联锁 | r | 2字节中的某bit位 | 2 | 读第12位(1-16)-bit11 | WKQ | Interlock | Passive | WKQ:LP3B_MOVE |  |  | UINT16 |  | 0x0800 | ZNAM, "local" | ONAM, "remote"
|  |  | 0 | 3 |  | 0 | 远程本地切换 | r | 2字节中的某bit位 | 2 | 读第13位(1-16)-bit12 | WKQ | Remote | Passive | WKQ:LP4B_MOVE |  |  | UINT16 |  | 0x1000 | ZNAM, "no motion" | ONAM, "motion"
|  |  | 0 | 3 |  | 0 | 入口1A电机运动 | r | 2字节中的某bit位 | 2 | 读第14位(1-16)-bit13 | WKQ | LP1A_MOVE | Passive | WKQ:LP1A_MOVE_U |  |  | UINT16 |  | 0x2000 | ZNAM, "no motion" | ONAM, "motion"
|  |  | 0 | 3 |  | 0 | 入口2A电机运动 | r | 2字节中的某bit位 | 2 | 读第15位(1-16)-bit14 | WKQ | LP2A_MOVE | Passive | WKQ:LP1A_MOVE_D |  |  | UINT16 |  | 0x4000 | ZNAM, "no motion" | ONAM, "motion"
|  |  | 0 | 3 |  | 0 | 入口3A电机运动 | r | 2字节中的某bit位 | 2 | 读第16位(1-16)-bit15 | WKQ | LP3A_MOVE | Passive | WKQ:LP2A_MOVE_U |  |  | UINT16 |  | 0x8000 | ZNAM, "no motion" | ONAM, "motion"
|  |  | 0 | 3 | 40557 | 0 | 出口2B电机向内运动 | r | 2字节中的某bit位 | 2 | 读第1位(1-16)-bit0 | WKQ | LP2B_MOVE_D | Passive | WKQ:LP2A_MOVE_D |  |  | UINT16 |  | 0x0001 | ZNAM, "no motion" | ONAM, "motion"
|  |  | 0 | 3 |  | 0 | 出口3B电机向外运动 | r | 2字节中的某bit位 | 2 | 读第2位(1-16)-bit1 | WKQ | LP3B_MOVE_U | Passive | WKQ:LP3A_MOVE_U |  |  | UINT16 |  | 0x0002 | ZNAM, "no motion" | ONAM, "motion"
|  |  | 0 | 3 |  | 0 | 出口3B电机向内运动 | r | 2字节中的某bit位 | 2 | 读第3位(1-16)-bit2 | WKQ | LP3B_MOVE_D | Passive | WKQ:LP3A_MOVE_D |  |  | UINT16 |  | 0x0004 | ZNAM, "no motion" | ONAM, "motion"
|  |  | 0 | 3 |  | 0 | 出口4B电机向外运动 | r | 2字节中的某bit位 | 2 | 读第4位(1-16)-bit3 | WKQ | LP4B_MOVE_U | Passive | WKQ:LP4A_MOVE_U |  |  | UINT16 |  | 0x0008 | ZNAM, "no motion" | ONAM, "motion"
|  |  | 0 | 3 |  | 0 | 出口4B电机向内运动 | r | 2字节中的某bit位 | 2 | 读第5位(1-16)-bit4 | WKQ | LP4B_MOVE_D | Passive | WKQ:LP4A_MOVE_D |  |  | UINT16 |  | 0x0010 | ZNAM, "no motion" | ONAM, "motion"
|  |  | 0 | 3 |  | 0 | 入口1A最小软限位 | r | 2字节中的某bit位 | 2 | 读第6位(1-16)-bit5 | WKQ | LP1A_MIN_S | Passive | WKQ:LP1B_MOVE_U |  |  | UINT16 |  | 0x0020 | ZNAM, "ERROR" | ONAM, "OK"
|  |  | 0 | 3 |  | 0 | 入口1A最大软限位 | r | 2字节中的某bit位 | 2 | 读第7位(1-16)-bit6 | WKQ | LP1A_MAX_S | Passive | WKQ:LP1B_MOVE_D |  |  | UINT16 |  | 0x0040 | ZNAM, "ERROR" | ONAM, "OK"
|  |  | 0 | 3 |  | 0 | 入口2A最小软限位 | r | 2字节中的某bit位 | 2 | 读第8位(1-16)-bit7 | WKQ | LP2A_MIN_S | Passive | WKQ:LP2B_MOVE_U |  |  | UINT16 |  | 0x0080 | ZNAM, "ERROR" | ONAM, "OK"
|  |  | 0 | 3 |  | 0 | 入口2A电机向内运动 | r | 2字节中的某bit位 | 2 | 读第9位(1-16)-bit8 | WKQ | LP2A_MOVE_D | Passive | WKQ:LP2B_MOVE_D |  |  | UINT16 |  | 0x0100 | ZNAM, "no motion" | ONAM, "motion"
|  |  | 0 | 3 |  | 0 | 入口3A电机向外运动 | r | 2字节中的某bit位 | 2 | 读第10位(1-16)-bit9 | WKQ | LP3A_MOVE_U | Passive | WKQ:LP3B_MOVE_U |  |  | UINT16 |  | 0x0200 | ZNAM, "no motion" | ONAM, "motion"
|  |  | 0 | 3 |  | 0 | 入口3A电机向内运动 | r | 2字节中的某bit位 | 2 | 读第11位(1-16)-bit10 | WKQ | LP3A_MOVE_D | Passive | WKQ:LP3B_MOVE_D |  |  | UINT16 |  | 0x0400 | ZNAM, "no motion" | ONAM, "motion"
|  |  | 0 | 3 |  | 0 | 入口4A电机向外运动 | r | 2字节中的某bit位 | 2 | 读第12位(1-16)-bit11 | WKQ | LP4A_MOVE_U | Passive | WKQ:LP4B_MOVE_U |  |  | UINT16 |  | 0x0800 | ZNAM, "no motion" | ONAM, "motion"
|  |  | 0 | 3 |  | 0 | 入口4A电机向内运动 | r | 2字节中的某bit位 | 2 | 读第13位(1-16)-bit12 | WKQ | LP4A_MOVE_D | Passive | WKQ:LP4B_MOVE_D |  |  | UINT16 |  | 0x1000 | ZNAM, "no motion" | ONAM, "motion"
|  |  | 0 | 3 |  | 0 | 出口1B电机向外运动 | r | 2字节中的某bit位 | 2 | 读第14位(1-16)-bit13 | WKQ | LP1B_MOVE_U | Passive | WKQ:LP1A_MIN_S |  |  | UINT16 |  | 0x2000 | ZNAM, "no motion" | ONAM, "motion"
|  |  | 0 | 3 |  | 0 | 出口1B电机向内运动 | r | 2字节中的某bit位 | 2 | 读第15位(1-16)-bit14 | WKQ | LP1B_MOVE_D | Passive | WKQ:LP1A_MAX_S |  |  | UINT16 |  | 0x4000 | ZNAM, "no motion" | ONAM, "motion"
|  |  | 0 | 3 |  | 0 | 出口2B电机向外运动 | r | 2字节中的某bit位 | 2 | 读第16位(1-16)-bit15 | WKQ | LP2B_MOVE_U | Passive | WKQ:LP2A_MIN_S |  |  | UINT16 |  | 0x8000 | ZNAM, "no motion" | ONAM, "motion"
|  |  | 0 | 3 | 40558 | 0 | 出口2B最大软限位 | r | 2字节中的某bit位 | 2 | 读第1位(1-16)-bit0 | WKQ | LP2B_MAX_S | Passive | WKQ:LP2A_MAX_S |  |  | UINT16 |  | 0x0001 | ZNAM, "ERROR" | ONAM, "OK"
|  |  | 0 | 3 |  | 0 | 出口3B最小软限位 | r | 2字节中的某bit位 | 2 | 读第2位(1-16)-bit1 | WKQ | LP3B_MIN_S | Passive | WKQ:LP3A_MIN_S |  |  | UINT16 |  | 0x0002 | ZNAM, "ERROR" | ONAM, "OK"
|  |  | 0 | 3 |  | 0 | 出口3B最大软限位 | r | 2字节中的某bit位 | 2 | 读第3位(1-16)-bit2 | WKQ | LP3B_MAX_S | Passive | WKQ:LP3A_MAX_S |  |  | UINT16 |  | 0x0004 | ZNAM, "ERROR" | ONAM, "OK"
|  |  | 0 | 3 |  | 0 | 出口4B最小软限位 | r | 2字节中的某bit位 | 2 | 读第4位(1-16)-bit3 | WKQ | LP4B_MIN_S | Passive | WKQ:LP4A_MIN_S |  |  | UINT16 |  | 0x0008 | ZNAM, "ERROR" | ONAM, "OK"
|  |  | 0 | 3 |  | 0 | 出口4B最大软限位 | r | 2字节中的某bit位 | 2 | 读第5位(1-16)-bit4 | WKQ | LP4B_MAX_S | Passive | WKQ:LP4A_MAX_S |  |  | UINT16 |  | 0x0010 | ZNAM, "ERROR" | ONAM, "OK"
|  |  | 0 | 3 |  | 0 | 入口1A最小光电限位 | r | 2字节中的某bit位 | 2 | 读第6位(1-16)-bit5 | WKQ | LP1A_MIN_P | Passive | WKQ:LP1B_MIN_S |  |  | UINT16 |  | 0x0020 | ZNAM, "ERROR" | ONAM, "OK"
|  |  | 0 | 3 |  | 0 | 入口1A最大光电限位 | r | 2字节中的某bit位 | 2 | 读第7位(1-16)-bit6 | WKQ | LP1A_MAX_P | Passive | WKQ:LP1B_MAX_S |  |  | UINT16 |  | 0x0040 | ZNAM, "ERROR" | ONAM, "OK"
|  |  | 0 | 3 |  | 0 | 入口2A最小光电限位 | r | 2字节中的某bit位 | 2 | 读第8位(1-16)-bit7 | WKQ | LP2A_MIN_P | Passive | WKQ:LP2B_MIN_S |  |  | UINT16 |  | 0x0080 | ZNAM, "ERROR" | ONAM, "OK"
|  |  | 0 | 3 |  | 0 | 入口2A最大软限位 | r | 2字节中的某bit位 | 2 | 读第9位(1-16)-bit8 | WKQ | LP2A_MAX_S | Passive | WKQ:LP2B_MAX_S |  |  | UINT16 |  | 0x0100 | ZNAM, "ERROR" | ONAM, "OK"
|  |  | 0 | 3 |  | 0 | 入口3A最小软限位 | r | 2字节中的某bit位 | 2 | 读第10位(1-16)-bit9 | WKQ | LP3A_MIN_S | Passive | WKQ:LP3B_MIN_S |  |  | UINT16 |  | 0x0200 | ZNAM, "ERROR" | ONAM, "OK"
|  |  | 0 | 3 |  | 0 | 入口3A最大软限位 | r | 2字节中的某bit位 | 2 | 读第11位(1-16)-bit10 | WKQ | LP3A_MAX_S | Passive | WKQ:LP3B_MAX_S |  |  | UINT16 |  | 0x0400 | ZNAM, "ERROR" | ONAM, "OK"
|  |  | 0 | 3 |  | 0 | 入口4A最小软限位 | r | 2字节中的某bit位 | 2 | 读第12位(1-16)-bit11 | WKQ | LP4A_MIN_S | Passive | WKQ:LP4B_MIN_S |  |  | UINT16 |  | 0x0800 | ZNAM, "ERROR" | ONAM, "OK"
|  |  | 0 | 3 |  | 0 | 入口4A最大软限位 | r | 2字节中的某bit位 | 2 | 读第13位(1-16)-bit12 | WKQ | LP4A_MAX_S | Passive | WKQ:LP4B_MAX_S |  |  | UINT16 |  | 0x1000 | ZNAM, "ERROR" | ONAM, "OK"
|  |  | 0 | 3 |  | 0 | 出口1B最小软限位 | r | 2字节中的某bit位 | 2 | 读第14位(1-16)-bit13 | WKQ | LP1B_MIN_S | Passive | WKQ:LP1A_MIN_P |  |  | UINT16 |  | 0x2000 | ZNAM, "ERROR" | ONAM, "OK"
|  |  | 0 | 3 |  | 0 | 出口1B最大软限位 | r | 2字节中的某bit位 | 2 | 读第15位(1-16)-bit14 | WKQ | LP1B_MAX_S | Passive | WKQ:LP1A_MAX_P |  |  | UINT16 |  | 0x4000 | ZNAM, "ERROR" | ONAM, "OK"
|  |  | 0 | 3 |  | 0 | 出口2B最小软限位 | r | 2字节中的某bit位 | 2 | 读第16位(1-16)-bit15 | WKQ | LP2B_MIN_S | Passive | WKQ:LP2A_MIN_P |  |  | UINT16 |  | 0x8000 | ZNAM, "ERROR" | ONAM, "OK"
|  |  | 0 | 3 | 40559 | 0 | 出口2B最大光电限位 | r | 2字节中的某bit位 | 2 | 读第1位(1-16)-bit0 | WKQ | LP2B_MAX_P | Passive | WKQ:LP2A_MAX_P |  |  | UINT16 |  | 0x0001 | ZNAM, "ERROR" | ONAM, "OK"
|  |  | 0 | 3 |  | 0 | 出口3B最小光电限位 | r | 2字节中的某bit位 | 2 | 读第2位(1-16)-bit1 | WKQ | LP3B_MIN_P | Passive | WKQ:LP3A_MIN_P |  |  | UINT16 |  | 0x0002 | ZNAM, "ERROR" | ONAM, "OK"
|  |  | 0 | 3 |  | 0 | 出口3B最大光电限位 | r | 2字节中的某bit位 | 2 | 读第3位(1-16)-bit2 | WKQ | LP3B_MAX_P | Passive | WKQ:LP3A_MAX_P |  |  | UINT16 |  | 0x0004 | ZNAM, "ERROR" | ONAM, "OK"
|  |  | 0 | 3 |  | 0 | 出口4B最小光电限位 | r | 2字节中的某bit位 | 2 | 读第4位(1-16)-bit3 | WKQ | LP4B_MIN_P | Passive | WKQ:LP4A_MIN_P |  |  | UINT16 |  | 0x0008 | ZNAM, "ERROR" | ONAM, "OK"
|  |  | 0 | 3 |  | 0 | 出口4B最大光电限位 | r | 2字节中的某bit位 | 2 | 读第5位(1-16)-bit4 | WKQ | LP4B_MAX_P | Passive | WKQ:LP4A_MAX_P |  |  | UINT16 |  | 0x0010 | ZNAM, "ERROR" | ONAM, "OK"
|  |  | 0 | 3 |  | 0 | 入口1A最小机械限位 | r | 2字节中的某bit位 | 2 | 读第6位(1-16)-bit5 | WKQ | LP1A_MIN_M | Passive | WKQ:LP1B_MIN_P |  |  | UINT16 |  | 0x0020 | ZNAM, "ERROR" | ONAM, "OK"
|  |  | 0 | 3 |  | 0 | 入口1A最大机械限位 | r | 2字节中的某bit位 | 2 | 读第7位(1-16)-bit6 | WKQ | LP1A_MAX_M | Passive | WKQ:LP1B_MAX_P |  |  | UINT16 |  | 0x0040 | ZNAM, "ERROR" | ONAM, "OK"
|  |  | 0 | 3 |  | 0 | 入口2A最小机械限位 | r | 2字节中的某bit位 | 2 | 读第8位(1-16)-bit7 | WKQ | LP2A_MIN_M | Passive | WKQ:LP2B_MIN_P |  |  | UINT16 |  | 0x0080 | ZNAM, "ERROR" | ONAM, "OK"
|  |  | 0 | 3 |  | 0 | 入口2A最大光电限位 | r | 2字节中的某bit位 | 2 | 读第9位(1-16)-bit8 | WKQ | LP2A_MAX_P | Passive | WKQ:LP2B_MAX_P |  |  | UINT16 |  | 0x0100 | ZNAM, "ERROR" | ONAM, "OK"
|  |  | 0 | 3 |  | 0 | 入口3A最小光电限位 | r | 2字节中的某bit位 | 2 | 读第10位(1-16)-bit9 | WKQ | LP3A_MIN_P | Passive | WKQ:LP3B_MIN_P |  |  | UINT16 |  | 0x0200 | ZNAM, "ERROR" | ONAM, "OK"
|  |  | 0 | 3 |  | 0 | 入口3A最大光电限位 | r | 2字节中的某bit位 | 2 | 读第11位(1-16)-bit10 | WKQ | LP3A_MAX_P | Passive | WKQ:LP3B_MAX_P |  |  | UINT16 |  | 0x0400 | ZNAM, "ERROR" | ONAM, "OK"
|  |  | 0 | 3 |  | 0 | 入口4A最小光电限位 | r | 2字节中的某bit位 | 2 | 读第12位(1-16)-bit11 | WKQ | LP4A_MIN_P | Passive | WKQ:LP4B_MIN_P |  |  | UINT16 |  | 0x0800 | ZNAM, "ERROR" | ONAM, "OK"
|  |  | 0 | 3 |  | 0 | 入口4A最大光电限位 | r | 2字节中的某bit位 | 2 | 读第13位(1-16)-bit12 | WKQ | LP4A_MAX_P | Passive | WKQ:LP4B_MAX_P |  |  | UINT16 |  | 0x1000 | ZNAM, "ERROR" | ONAM, "OK"
|  |  | 0 | 3 |  | 0 | 出口1B最小光电限位 | r | 2字节中的某bit位 | 2 | 读第14位(1-16)-bit13 | WKQ | LP1B_MIN_P | Passive | WKQ:LP1A_MIN_M |  |  | UINT16 |  | 0x2000 | ZNAM, "ERROR" | ONAM, "OK"
|  |  | 0 | 3 |  | 0 | 出口1B最大光电限位 | r | 2字节中的某bit位 | 2 | 读第15位(1-16)-bit14 | WKQ | LP1B_MAX_P | Passive | WKQ:LP1A_MAX_M |  |  | UINT16 |  | 0x4000 | ZNAM, "ERROR" | ONAM, "OK"
|  |  | 0 | 3 |  | 0 | 出口2B最小光电限位 | r | 2字节中的某bit位 | 2 | 读第16位(1-16)-bit15 | WKQ | LP2B_MIN_P | Passive | WKQ:LP2A_MIN_M |  |  | UINT16 |  | 0x8000 | ZNAM, "ERROR" | ONAM, "OK"
|  |  | 0 | 3 | 40560 | 0 | 出口2B最大机械限位 | r | 2字节中的某bit位 | 2 | 读第1位(1-16)-bit0 | WKQ | LP2B_MAX_M | Passive | WKQ:LP2A_MAX_M |  |  | UINT16 |  | 0x0001 | ZNAM, "ERROR" | ONAM, "OK"
|  |  | 0 | 3 |  | 0 | 出口3B最小机械限位 | r | 2字节中的某bit位 | 2 | 读第2位(1-16)-bit1 | WKQ | LP3B_MIN_M | Passive | WKQ:LP3A_MIN_M |  |  | UINT16 |  | 0x0002 | ZNAM, "ERROR" | ONAM, "OK"
|  |  | 0 | 3 |  | 0 | 出口3B最大机械限位 | r | 2字节中的某bit位 | 2 | 读第3位(1-16)-bit2 | WKQ | LP3B_MAX_M | Passive | WKQ:LP3A_MAX_M |  |  | UINT16 |  | 0x0004 | ZNAM, "ERROR" | ONAM, "OK"
|  |  | 0 | 3 |  | 0 | 出口4B最小机械限位 | r | 2字节中的某bit位 | 2 | 读第4位(1-16)-bit3 | WKQ | LP4B_MIN_M | Passive | WKQ:LP4A_MIN_M |  |  | UINT16 |  | 0x0008 | ZNAM, "ERROR" | ONAM, "OK"
|  |  | 0 | 3 |  | 0 | 出口4B最大机械限位 | r | 2字节中的某bit位 | 2 | 读第5位(1-16)-bit4 | WKQ | LP4B_MAX_M | Passive | WKQ:LP4A_MAX_M |  |  | UINT16 |  | 0x0010 | ZNAM, "ERROR" | ONAM, "OK"
|  |  | 0 | 3 |  | 0 | PLC心跳指示 | r | 2字节中的某bit位 | 2 | 读第6位(1-16)-bit5 | WKQ | Heart_Beat | Passive | WKQ:LP1B_MIN_M |  |  | UINT16 |  | 0x0020 | ZNAM, "ERROR" | ONAM, "OK"
|  |  | 0 | 3 |  | 0 |  | r | 2字节中的某bit位 | 2 | 读第7位(1-16)-bit6 | WKQ | 保留 | Passive | WKQ:LP1B_MAX_M |  |  | UINT16 |  | 0x0040 | ZNAM, "ERROR" | ONAM, "OK"
|  |  | 0 | 3 |  | 0 |  | r | 2字节中的某bit位 | 2 | 读第8位(1-16)-bit7 | WKQ | 保留 | Passive | WKQ:LP2B_MIN_M |  |  | UINT16 |  | 0x0080 | ZNAM, "ERROR" | ONAM, "OK"
|  |  | 0 | 3 |  | 0 | 入口2A最大机械限位 | r | 2字节中的某bit位 | 2 | 读第9位(1-16)-bit8 | WKQ | LP2A_MAX_M | Passive | WKQ:LP2B_MAX_M |  |  | UINT16 |  | 0x0100 | ZNAM, "ERROR" | ONAM, "OK"
|  |  | 0 | 3 |  | 0 | 入口3A最小机械限位 | r | 2字节中的某bit位 | 2 | 读第10位(1-16)-bit9 | WKQ | LP3A_MIN_M | Passive | WKQ:LP3B_MIN_M |  |  | UINT16 |  | 0x0200 | ZNAM, "ERROR" | ONAM, "OK"
|  |  | 0 | 3 |  | 0 | 入口3A最大机械限位 | r | 2字节中的某bit位 | 2 | 读第11位(1-16)-bit10 | WKQ | LP3A_MAX_M | Passive | WKQ:LP3B_MAX_M |  |  | UINT16 |  | 0x0400 | ZNAM, "ERROR" | ONAM, "OK"
|  |  | 0 | 3 |  | 0 | 入口4A最小机械限位 | r | 2字节中的某bit位 | 2 | 读第12位(1-16)-bit11 | WKQ | LP4A_MIN_M | Passive | WKQ:LP4B_MIN_M |  |  | UINT16 |  | 0x0800 | ZNAM, "ERROR" | ONAM, "OK"
|  |  | 0 | 3 |  | 0 | 入口4A最大机械限位 | r | 2字节中的某bit位 | 2 | 读第13位(1-16)-bit12 | WKQ | LP4A_MAX_M | Passive | WKQ:LP4B_MAX_M |  |  | UINT16 |  | 0x1000 | ZNAM, "ERROR" | ONAM, "OK"
|  |  | 0 | 3 |  | 0 | 出口1B最小机械限位 | r | 2字节中的某bit位 | 2 | 读第14位(1-16)-bit13 | WKQ | LP1B_MIN_M | Passive | WKQ:Heart_Beat |  |  | UINT16 |  | 0x2000 | ZNAM, "ERROR" | ONAM, "OK"
|  |  | 0 | 3 |  | 0 | 出口1B最大机械限位 | r | 2字节中的某bit位 | 2 | 读第15位(1-16)-bit14 | WKQ | LP1B_MAX_M | Passive | WKQ:保留 |  |  | UINT16 |  | 0x4000 | ZNAM, "ERROR" | ONAM, "OK"
|  |  | 0 | 3 |  | 0 | 出口2B最小机械限位 | r | 2字节中的某bit位 | 2 | 读第16位(1-16)-bit15 | WKQ | LP2B_MIN_M | Passive | WKQ:保留 |  |  | UINT16 |  | 0x8000 | ZNAM, "ERROR" | ONAM, "OK"
|  |  | 0 | 3 | 40561 | 0 | 1A/1B两边偏差超过限值 | r | 2字节中的某bit位 | 2 | 读第1位(1-16)-bit0 | WKQ | UP_DISTANCELIMIT | Passive | WKQ:8Motors_SPEEDLIMIT_MAX |  |  | UINT16 |  | 0x0001 | ZNAM, "ERROR" | ONAM, "OK"
|  |  | 0 | 3 |  | 0 | 2A/2B两边偏差超过限值 | r | 2字节中的某bit位 | 2 | 读第2位(1-16)-bit1 | WKQ | DN_DISTANCELIMIT | Passive | WKQ:4Motors_SPEEDLIMIT_MAX |  |  | UINT16 |  | 0x0002 | ZNAM, "ERROR" | ONAM, "OK"
|  |  | 0 | 3 |  | 0 | 3A/3B两边偏差超过限值 | r | 2字节中的某bit位 | 2 | 读第3位(1-16)-bit2 | WKQ | LEFT_DISTANCELIMIT | Passive | WKQ:2Motors_SPEEDLIMIT_MAX |  |  | UINT16 |  | 0x0004 | ZNAM, "ERROR" | ONAM, "OK"
|  |  | 0 | 3 |  | 0 | 4A/4B两边偏差超过限值 | r | 2字节中的某bit位 | 2 | 读第4位(1-16)-bit3 | WKQ | RIGHT_DISTANCELIMIT | Passive | WKQ:1Motor_SPEEDLIMIT_MAX |  |  | UINT16 |  | 0x0008 | ZNAM, "ERROR" | ONAM, "OK"
|  |  | 0 | 3 |  | 0 | 入口1A扭矩超过限值 | r | 2字节中的某bit位 | 2 | 读第5位(1-16)-bit4 | WKQ | LP1A_TORQUE | Passive | WKQ:8Motors_SPEEDLIMIT_MIN |  |  | UINT16 |  | 0x0010 | ZNAM, "ERROR" | ONAM, "OK"
|  |  | 0 | 3 |  | 0 | 出口1B扭矩超过限值 | r | 2字节中的某bit位 | 2 | 读第6位(1-16)-bit5 | WKQ | LP1B_TORQUE | Passive | WKQ:4Motors_SPEEDLIMIT_MIN |  |  | UINT16 |  | 0x0020 | ZNAM, "ERROR" | ONAM, "OK"
|  |  | 0 | 3 |  | 0 | 入口2A扭矩超过限值 | r | 2字节中的某bit位 | 2 | 读第7位(1-16)-bit6 | WKQ | LP2A_TORQUE | Passive | WKQ:2Motors_SPEEDLIMIT_MIN |  |  | UINT16 |  | 0x0040 | ZNAM, "ERROR" | ONAM, "OK"
|  |  | 0 | 3 |  | 0 | 出口2B扭矩超过限值 | r | 2字节中的某bit位 | 2 | 读第8位(1-16)-bit7 | WKQ | LP2B_TORQUE | Passive | WKQ:1Motor_SPEEDLIMIT_MIN |  |  | UINT16 |  | 0x0080 | ZNAM, "ERROR" | ONAM, "OK"
|  |  | 0 | 3 |  | 0 | 八轴同步运动速度超过限值 | r | 2字节中的某bit位 | 2 | 读第9位(1-16)-bit8 | WKQ | 8Motors_SPEEDLIMIT_MAX | Passive | WKQ:UP_DISTANCELIMIT |  |  | UINT16 |  | 0x0100 | ZNAM, "ERROR" | ONAM, "OK"
|  |  | 0 | 3 |  | 0 | 四轴同步运动速度超过限值 | r | 2字节中的某bit位 | 2 | 读第10位(1-16)-bit9 | WKQ | 4Motors_SPEEDLIMIT_MAX | Passive | WKQ:DN_DISTANCELIMIT |  |  | UINT16 |  | 0x0200 | ZNAM, "ERROR" | ONAM, "OK"
|  |  | 0 | 3 |  | 0 | 两轴同步运动速度超过限值 | r | 2字节中的某bit位 | 2 | 读第11位(1-16)-bit10 | WKQ | 2Motors_SPEEDLIMIT_MAX | Passive | WKQ:LEFT_DISTANCELIMIT |  |  | UINT16 |  | 0x0400 | ZNAM, "ERROR" | ONAM, "OK"
|  |  | 0 | 3 |  | 0 | 单轴运动速度超过限值 | r | 2字节中的某bit位 | 2 | 读第12位(1-16)-bit11 | WKQ | 1Motor_SPEEDLIMIT_MAX | Passive | WKQ:RIGHT_DISTANCELIMIT |  |  | UINT16 |  | 0x0800 | ZNAM, "ERROR" | ONAM, "OK"
|  |  | 0 | 3 |  | 0 | 八轴同步运动速度低于限值 | r | 2字节中的某bit位 | 2 | 读第13位(1-16)-bit12 | WKQ | 8Motors_SPEEDLIMIT_MIN | Passive | WKQ:LP1A_TORQUE |  |  | UINT16 |  | 0x1000 | ZNAM, "ERROR" | ONAM, "OK"
|  |  | 0 | 3 |  | 0 | 四轴同步运动速度低于限值 | r | 2字节中的某bit位 | 2 | 读第14位(1-16)-bit13 | WKQ | 4Motors_SPEEDLIMIT_MIN | Passive | WKQ:LP1B_TORQUE |  |  | UINT16 |  | 0x2000 | ZNAM, "ERROR" | ONAM, "OK"
|  |  | 0 | 3 |  | 0 | 两轴同步运动速度低于限值 | r | 2字节中的某bit位 | 2 | 读第15位(1-16)-bit14 | WKQ | 2Motors_SPEEDLIMIT_MIN | Passive | WKQ:LP2A_TORQUE |  |  | UINT16 |  | 0x4000 | ZNAM, "ERROR" | ONAM, "OK"
|  |  | 0 | 3 |  | 0 | 单轴运动速度低于限值 | r | 2字节中的某bit位 | 2 | 读第16位(1-16)-bit15 | WKQ | 1Motor_SPEEDLIMIT_MIN | Passive | WKQ:LP2B_TORQUE |  |  | UINT16 |  | 0x8000 | ZNAM, "ERROR" | ONAM, "OK"
|  |  | 0 | 3 | 40562 | 0 | 入口3A扭矩超过限值 | r | 2字节中的某bit位 | 2 | 读第9位(1-16)-bit8 | WKQ | LP3A_TORQUE | Passive | WKQ:LP3A_TORQUE |  |  | UINT16 |  | 0x0100 | ZNAM, "ERROR" | ONAM, "OK"
|  |  | 0 | 3 |  | 0 | 出口3B扭矩超过限值 | r | 2字节中的某bit位 | 2 | 读第10位(1-16)-bit9 | WKQ | LP3B_TORQUE | Passive | WKQ:LP3B_TORQUE |  |  | UINT16 |  | 0x0200 | ZNAM, "ERROR" | ONAM, "OK"
|  |  | 0 | 3 |  | 0 | 入口4A扭矩超过限值 | r | 2字节中的某bit位 | 2 | 读第11位(1-16)-bit10 | WKQ | LP4A_TORQUE | Passive | WKQ:LP4A_TORQUE |  |  | UINT16 |  | 0x0400 | ZNAM, "ERROR" | ONAM, "OK"
|  |  | 0 | 3 |  | 0 | 出口4B扭矩超过限值 | r | 2字节中的某bit位 | 2 | 读第12位(1-16)-bit11 | WKQ | LP4B_TORQUE | Passive | WKQ:LP4B_TORQUE |  |  | UINT16 |  | 0x0800 | ZNAM, "ERROR" | ONAM, "OK"
|  |  | 0 | 16 | 40000 | 0 | 八轴同时运动速度,范围0.01-0.5mm/s | w | 4字节浮点数 | 4 | LE | WKQ | SPEED_8Motors |  | WKQ:SPEED_8Motors | 4 | mm/s | FLOAT64 | _LE
|  |  | 0 | 16 | 40004 | 0 | 四轴同时运动速度,范围0.01-0.5mm/s | w | 4字节浮点数 | 4 | LE | WKQ | SPEED_4Motors |  | WKQ:SPEED_4Motors | 4 | mm/s | FLOAT64 | _LE
|  |  | 0 | 16 | 40008 | 0 | 两轴同时运动速度,范围0.01-0.5mm/s | w | 4字节浮点数 | 4 | LE | WKQ | SPEED_2Motors |  | WKQ:SPEED_2Motors | 4 | mm/s | FLOAT64 | _LE
|  |  | 0 | 16 | 40012 | 0 | 单轴同时运动速度,范围0.01-0.5mm/s | w | 4字节浮点数 | 4 | LE | WKQ | SPEED_1Motor |  | WKQ:SPEED_1Motor | 4 | mm/s | FLOAT64 | _LE
|  |  | 0 | 16 | 40016 | 0 | 单轴绝对位置1.75-20mm | w | 4字节浮点数 | 4 | LE | WKQ | DISTANCE |  | WKQ:DISTANCE | 4 | mm/s | FLOAT64 | _LE
|  |  | 0 | 16 | 40020 | 0 | 四轴的模式选择 | w | 4字节有符号整数 | 4 | asynInt32,LE | WKQ | 4Motors_R |  | WKQ:4Motors_R |  |  | INT32 | _LE
|  |  | 0 | 16 | 40021 | 0 | 两轴的模式选择 | w | 4字节有符号整数 | 4 | asynInt32,LE | WKQ | 2Motors_R |  | WKQ:2Motors_R |  |  | INT32 | _LE
|  |  | 0 | 16 | 40022 | 0 | 单轴的模式选择 | w | 4字节有符号整数 | 4 | asynInt32,LE | WKQ | 1Motor_R |  | WKQ:1Motor_R |  |  | INT32 | _LE
|  |  | 0 | 16 | 40023 | 0 | 启动命令 | w | 2字节中的某bit位 | 2 | 读第9位(1-16)-bit8 | WKQ | START_R |  | WKQ:START_R |  |  | UINT16 |  | 0x0100
|  |  | 0 | 16 |  | 0 | 停止命令 | w | 2字节中的某bit位 | 2 | 读第10位(1-16)-bit9 | WKQ | STOP_R |  | WKQ:STOP_R |  |  | UINT16 |  | 0x0200
|  |  | 0 | 16 |  | 0 | 复位命令 | w | 2字节中的某bit位 | 2 | 读第11位(1-16)-bit10 | WKQ | RESET_R |  | WKQ:RESET_R |  |  | UINT16 |  | 0x0400
|  |  | 0 | 16 |  | 0 | 紧急停止命令 | w | 2字节中的某bit位 | 2 | 读第12位(1-16)-bit11 | WKQ | EMR_R |  | WKQ:EMR_R |  |  | UINT16 |  | 0x0800
|  |  | 0 | 16 |  | 0 | 八轴同步模式 | w | 2字节中的某bit位 | 2 | 读第13位(1-16)-bit12 | WKQ | 8Motors_M_R |  | WKQ:8Motors_M_R |  |  | UINT16 |  | 0x1000
|  |  | 0 | 16 |  | 0 | 四轴同步模式 | w | 2字节中的某bit位 | 2 | 读第14位(1-16)-bit13 | WKQ | 4Motors_M_R |  | WKQ:4Motors_M_R |  |  | UINT16 |  | 0x2000
|  |  | 0 | 16 |  | 0 | 两轴同步模式 | w | 2字节中的某bit位 | 2 | 读第15位(1-16)-bit14 | WKQ | 2Motors_M_R |  | WKQ:2Motors_M_R |  |  | UINT16 |  | 0x4000
|  |  | 0 | 16 |  | 0 | 单轴运动模式 | w | 2字节中的某bit位 | 2 | 读第16位(1-16)-bit15 | WKQ | 1Motor_M_R |  | WKQ:1Motor_M_R |  |  | UINT16 |  | 0x8000

## example
PLC名称 (英文字符) | IP:Port | PLC信息 | PLC从站号 | Modbus功能码 | Address (十进制或十六进制) | Offset (单位为字或bit, 由功能码确定) | 功能描述 | 数据操作 | 数据类型 (确定EPICS数据类型) | 数据长度 (字节或bit) | 备注 (关于PV条目的备注信息) | PV前缀 (名称前缀) | PV后缀 (名称后缀) | 更新周期 (SCAN字段) | PV描述 (DESC字段) | 数据精度 (PREC字段) | 数据单位 (EGU字段) | 数据类型 (drvUser) | 数据格式 | 掩码 | 其他EPICS字段(使用英文标点符号)
PLC1 | 192.168.1.100:502 | 该PLC主要操作保持寄存器 | 0 | 3 | 40001 | 0 | 读位于保持寄存器的A参数 | r | 2字节无符号BCD码 | 2 |  | $(device) | A:R | Passive | Read A | 3 | a | BCD | _UNSIGNED
|  |  | 0 | 16 | 40001 | 0 | 写位于保持寄存器的A参数 | w | 2字节无符号BCD码 | 2 |  | $(device) | A:W | Passive | Write A | 3 | a | BCD | _UNSIGNED
|  |  | 0 | 3 | 40001 | 1 | 读/写位于保持寄存器的B参数 | r | 2字节有符号BCD码 | 2 |  | $(device) | B | Passive | Read B | 3 | b | BCD | _SIGNED
|  |  | 0 | 3 | 40001 | 2 | 读/写位于保持寄存器的C参数 | r | 2字节无符号整数 | 2 |  | $(device) | C | Passive | Read C | 3 | c | UINT16
|  |  | 0 | 3 | 40001 | 3 | 读/写位于保持寄存器的D参数 | r | 2字节中的某bit位 | 2 | 读第5位(1-16) | $(device) | D | Passive | Read D | 3 | d | UINT16 |  | 0x0010 | ZNAM, "OFF" | ONAM, "ON"
|  |  | 0 | 3 | 40001 | 4 | 读/写位于保持寄存器的E参数 | r | 2字节有符号整数 | 2 |  | $(device) | E | Passive | Read E | 3 | e | INT16
|  |  | 0 | 3 | 40001 | 5 | 读/写位于保持寄存器的F参数 | r | 2字节符号幅度码 | 2 | 最高位符号位，低15位幅度位 | $(device) | F | Event | Read F | 3 | f | INT16 | SM
|  |  | 0 | 3 | 40001 | 6 | 读/写位于保持寄存器的G参数 | r | 4字节无符号整数 | 4 | 小端序 | $(device) | G | I/O Intr | Read G | 3 | g | UINT32 | _LE
|  |  | 0 | 3 | 40001 | 8 | 读/写位于保持寄存器的H参数 | r | 4字节有符号整数 | 4 | 大端序 | $(device) | H | 10 second | Read H | 3 | h | INT32 | _BE
|  |  | 0 | 3 | 41001 | 10 | 读/写位于保持寄存器的I参数 | r | 8字节无符号整数 | 8 | 小端序且字节交换 | $(device) | I | 5 second | Read I | 3 | i | UINT64 | _LE_BS
|  |  | 0 | 3 | 41001 | 14 | 读/写位于保持寄存器的J参数 | r | 8字节有符号整数 | 8 | 大端序且字节交换 | $(device) | J | 2 second | Read J | 3 | j | INT64 | _BE_BS
|  |  | 0 | 3 | 41001 | 18 | 读/写位于保持寄存器的K参数 | r | 4字节浮点数 | 4 | 小端序，获取的值需要乘以0.001 | $(device) | K | 1 second | Read K | 3 | k | FLOAT32 | _LE |  | ASLO, "0.001"
|  |  | 0 | 3 | 41001 | 20 | 读/写位于保持寄存器的L参数 | r | 8字节浮点数 | 8 | 小端序，输出的值需要乘以0.001 | $(device) | L | .5 second | Read L | 3 | l | FLOAT64 | _LE |  | ASLO, "1000"
|  |  | 0 | 3 | 41025 | 0 | 读/写位于保持寄存器的M参数 | r | 字符串 | 250 | 单个字符存储在高位字节(读操作最多支持125字) | $(device) | M | .2 second | Read M | 3 | m | STRING | _HIGH
|  |  | 0 | 3 | 41150 | 0 | 读/写位于保持寄存器的N参数 | r | 以0结尾字符串 | 246 | 两个字符存储在低高位字节(写操作最多支持123字) | $(device) | N | .1 second | Read N | 3 | n | ZSTRING | _LOW_HIGH
PLC2 | 192.168.1.200:502 | 该PLC主要操作输入寄存器，并引入从站配置 | 0 | 4 | 30001 | 0 | 读位于输入寄存器的A参数 | r | 2字节无符号BCD码 | 2 |  | $(device) | AA | Passive |  |  |  | BCD | _UNSIGNED
|  |  | 0 | 4 | 30001 | 1 | 读位于输入寄存器的B参数 | r | 2字节有符号BCD码 | 2 |  | $(device) | BB | Passive |  |  |  | BCD | _SIGNED
|  |  | 0 | 4 | 30001 | 2 | 读位于输入寄存器的C参数 | r | 2字节无符号整数 | 2 |  | $(device) | CC | Passive |  |  |  | UINT16
|  |  | 0 | 4 | 30001 | 3 | 读位于输入寄存器的D参数 | r | 2字节中的某bit位 | 2 | 读第5位(1-16) | $(device) | DD | Passive |  |  |  | UINT16 |  | 0x0010 | ZNAM, "OFF" | ONAM, "ON"
|  |  | 0 | 4 | 30001 | 4 | 读位于输入寄存器的E参数 | r | 2字节有符号整数 | 2 |  | $(device) | EE | Passive |  |  |  | INT16
|  |  | 0 | 4 | 30001 | 5 | 读位于输入寄存器的F参数 | r | 2字节符号幅度码 | 2 | 最高位符号位，低15位幅度位 | $(device) | FF | Event |  |  |  | INT16 | SM
|  |  | 0 | 4 | 30001 | 6 | 读位于输入寄存器的G参数 | r | 4字节无符号整数 | 4 | 小端序 | $(device) | GG | I/O Intr |  |  |  | UINT32 | _LE
|  |  | 1 | 4 | 31001 | 0 | 读位于输入寄存器的H参数 | r | 4字节有符号整数 | 4 | 大端序 | $(device) | HH | 10 second |  |  |  | INT32 | _BE
|  |  | 1 | 4 | 31001 | 2 | 读位于输入寄存器的I参数 | r | 8字节无符号整数 | 8 | 小端序且字节交换 | $(device) | II | 5 second |  |  |  | UINT64 | _LE_BS
|  |  | 1 | 4 | 31001 | 6 | 读位于输入寄存器的J参数 | r | 8字节有符号整数 | 8 | 大端序且字节交换 | $(device) | JJ | 2 second |  |  |  | INT64 | _BE_BS
|  |  | 1 | 4 | 31001 | 10 | 读位于输入寄存器的K参数 | r | 4字节浮点数 | 4 | 小端序 | $(device) | KK | 1 second |  |  |  | FLOAT32 | _LE
|  |  | 1 | 4 | 31001 | 12 | 读位于输入寄存器的L参数 | r | 8字节浮点数 | 8 | 小端序 | $(device) | LL | .5 second |  |  |  | FLOAT64 | _LE
|  |  | 1 | 4 | 31017 | 0 | 读位于输入寄存器的M参数 | r | 字符串 | 250 | 单个字符存储在高位字节 | $(device) | MM | .2 second |  |  |  | STRING | _HIGH
|  |  | 1 | 4 | 31142 | 0 | 读位于输入寄存器的N参数 | r | 以0结尾字符串 | 250 | 两个字符存储在低高位字节 | $(device) | NN | .1 second |  |  |  | ZSTRING | _LOW_HIGH
PLC3 | 192.168.1.300:502 | 该PLC主要操作线圈寄存器及离散输入寄存器 | 0 | 2 | 10001 | 0 | 读位于离散输入寄存器的A参数 | r | 单bit线圈或离散输入 | 1 |  | $(device) | AAA | Passive |  |  |  | UINT16
|  |  | 0 | 2 | 10001 | 1 | 读位于离散输入寄存器的B参数 | r | 单bit线圈或离散输入 | 1 |  | $(device) | BBB | Passive |  |  |  | UINT16
|  |  | 0 | 2 | 10001 | 2 | 读位于离散输入寄存器的C参数 | r | 单bit线圈或离散输入 | 1 |  | $(device) | CCC | Passive |  |  |  | UINT16
|  |  | 0 | 1 | 0x0001 | 0 | 读位于线圈寄存器的A参数 | r | 单bit线圈或离散输入 | 1 |  | $(device) | AAAA:R | Passive |  |  |  | UINT16
|  |  | 0 | 15 | 0x0001 | 0 | 写位于线圈寄存器的A参数 | w | 单bit线圈或离散输入 | 1 |  | $(device) | AAAA:W | Passive |  |  |  | UINT16
|  |  | 0 | 1 | 0x0001 | 1 | 读/写位于线圈寄存器的B参数 | r | 单bit线圈或离散输入 | 1 |  | $(device) | BBBB | Passive |  |  |  | UINT16
|  |  | 0 | 1 | 0x0001 | 2 | 读/写位于线圈寄存器的C参数 | r | 单bit线圈或离散输入 | 1 |  | $(device) | CCCC | Passive |  |  |  | UINT16

## FormatSupported
Modbu功能码 | 及对应的数据操作 | 数据操作 | 数据类型 | 数据类型 | 及对应的数据格式 |  |  |  | 所有数据格式 | 处理周期
1 | 读线圈寄存器 | r | 2字节无符号BCD码 | BCD | _UNSIGNED | _SIGNED | —— | —— |  | Passive
2 | 读离散输入寄存器 | w | 2字节有符号BCD码 | INT16 |  | SM | —— | —— | _UNSIGNED | Event
3 | 读保持寄存器(推荐) |  | 2字节无符号整数 | UINT16 |  | —— | —— | —— | _SIGNED | I/O Intr
4 | 读输入寄存器 |  | 2字节中的某bit位 | INT32 | _LE | _LE_BS | _BE | _BE_BS | SM | 10 second
5 | 写单个线圈寄存器 |  | 2字节有符号整数 | UINT32 | _LE | _LE_BS | _BE | _BE_BS | _LE | 5 second
6 | 写单个保持寄存器 |  | 2字节符号幅度码 | INT64 | _LE | _LE_BS | _BE | _BE_BS | _LE_BS | 2 second
15 | 写多个线圈寄存器 |  | 4字节无符号整数 | UINT64 | _LE | _LE_BS | _BE | _BE_BS | _BE | 1 second
16 | 写多个保持寄存器(推荐) |  | 4字节有符号整数 | FLOAT32 | _LE | _LE_BS | _BE | _BE_BS | _BE_BS | .5 second
23 | 读写寄存器的原子操作 |  | 8字节无符号整数 | FLOAT64 | _LE | _LE_BS | _BE | _BE_BS | _HIGH | .2 second
|  |  | 8字节有符号整数 | STRING | _HIGH | _LOW | _HIGH_LOW | _LOW_HIGH | _LOW | .1 second
|  |  | 4字节浮点数 | ZSTRING | _HIGH | _LOW | _HIGH_LOW | _LOW_HIGH | _HIGH_LOW
|  |  | 8字节浮点数 | [5 empty] | _LOW_HIGH
字符串
以0结尾字符串
单bit线圈或离散输入