## WorkArea
设备名称 (英文字符) | 设备地址 (IP:Port或串口地址) | 设备信息 | 波特率 | 比特位数 | 奇偶校验 | 停止位 | 启用RTS/CTS | 终止符 | 输入终止符 | 输出终止符 | 功能描述 | 数据名称 (英文字符) | 数据操作 | 输出命令字符串 | 输入匹配字符串 | 备注 (关于PV条目的备注信息) | Record类型 | PV前缀 (名称前缀) | PV后缀 (名称后缀) | 更新周期 (SCAN字段) | PV描述 (DESC字段) | 数据精度 (PREC字段) | 数据单位 （EGU字段) | 其他EPICS字段(使用英文标点符号)

## example
设备名称 (英文字符) | 设备地址 (IP:Port或串口地址) | 设备信息 | 波特率 | 比特位数 | 奇偶校验 | 停止位 | 启用RTS/CTS | 终止符 | 输入终止符 | 输出终止符 | 功能描述 | 数据名称 (英文字符) | 数据操作 | 输出命令字符串 | 输入匹配字符串 | 备注 (关于PV条目的备注信息) | Record类型 | PV前缀 (名称前缀) | PV后缀 (名称后缀) | 更新周期 (SCAN字段) | PV描述 (DESC字段) | 数据精度 (PREC字段) | 数据单位 （EGU字段) | 其他EPICS字段(使用英文标点符号)
ExampleDevice1 | 192.168.1.1:8888 | 示例设备1 | 9600 | 8 | none | 1 | 是 | CR | CR LF | LF | 读取频率 | Frequency | r | FQ? | FQ %f |  | ai | Prefix | A | 1 second | aa
[10 empty] | CR | 设置频率 | Frequency | w | FQ %f | %d |  | ao | Prefix | B | Passive | bb
[11 empty] | 读取电流 | Electricity | r | EL? | EL %4f |  | ai | Prefix | C | I/O Intr | cc
[10 empty] | CR LF | 设置电流 | Electricity | w | EL %4f | %d |  | ao | Prefix | D | Passive | dd
[11 empty] | 读取状态 | State | r | STATE? | %d |  | bi | Prefix | E | 1 second | ee |  |  | ZNAM, "OFF" | ONAM, "ON"
[11 empty] | 设置状态 | State | w | STATE %d | %d |  | bo | Prefix | F | Passive | ff |  |  | ZNAM, "OFF" | ONAM, "ON"
[8 empty] | LF |  |  | 初始化 | Initialize | w | INI |  |  | ao | Prefix | G | Passive | gg
ExampleDevice2 | 192.168.1.1:9999 | 示例设备2 | 14400 | 8 | none | 1 | 否 | CR LF | CR | CR | 读取频率 | Frequency | r | FQ? | FQ %f |  | ai | Prefix | G |  | gg
[9 empty] | LF | LF | 设置频率 | Frequency | w | FQ %f | %d |  | ao | Prefix | H |  | hh
[9 empty] | CR LF |  | 读取电流 | Electricity | r | EL? | EL %4f |  | ai | Prefix | I | I/O Intr | ii
[10 empty] | CR LF | 设置电流 | Electricity | w | EL %4f | %d |  | ao | Prefix | J |  | jj
[11 empty] | 读取状态 | State | r | STATE? | %d |  | bi | Prefix | K |  | kk |  |  | ZNAM, "OFF" | ONAM, "ON"
[11 empty] | 设置状态 | State | w | STATE %d | %d |  | bo | Prefix | L |  | ll |  |  | ZNAM, "OFF" | ONAM, "ON"

## FormatSupported
二元选项 | 奇偶校验 | 数据操作 | Record类型 | 处理周期
是 | none | r | ai | Passive
否 | odd | w | ao | Event
| even |  | bi | I/O Intr
| mark |  | bo | 10 second
| space |  |  | 5 second
2 second
1 second
.5 second
.2 second
.1 second