## WorkArea
PLC名称 | IP:Port | PLC信息 | Address(十进制) | 功能描述 | 数据操作 | 数据类型 | 数据长度 (字节) | 备注 | PV前缀 (名称前缀) | PV后缀 (名称后缀) | 更新周期 (SCAN字段) | PV描述 (DESC字段) | 数据精度 (PREC字段) | 数据单位 (EGU字段) | 数据类型 (drvUser) | 数据格式 | 掩码 | 其他EPICS字段

## example
PLC名称 | IP:Port | PLC信息 | Address(十进制) | 功能描述 | 数据操作 | 数据类型 | 数据长度 (字节) | 备注 | PV前缀 (名称前缀) | PV后缀 (名称后缀) | 更新周期 (SCAN字段) | PV描述 (DESC字段) | 数据精度 (PREC字段) | 数据单位 (EGU字段) | 数据类型 (drvUser) | 数据格式 | 掩码 | 其他EPICS字段
PLC1 | 192.168.1.100 |  | 10000 | 读xxx参数 | r | 2字节无符号BCD码 | 2 |  | $(device) | A | Passive | test desc a | 3 | a | BCD | _UNSIGNED
|  |  | 10000 | 写xxx参数 | w | 2字节有符号BCD码 | 2 |  | $(device) | B | Passive | test desc b | 3 | b | BCD | _SIGNED
|  |  | 10000 | 读写xxx参数 | rw | 2字节无符号整数 | 2 |  | $(device) | C | Passive | test desc c | 3 | c | UINT16
|  |  | 10000 | 读写xxx参数 | rw | 2字节中的某bit位 | 2 | 读写第5位(1-16) | $(device) | D | Passive | test desc d | 3 | d | UINT16 |  | 0x0010 | ZNAM, "OFF" | ONAM, "ON"
|  |  | 10000 | 读写xxx参数 | rw | 2字节有符号整数 | 2 |  | $(device) | E | Passive | test desc e | 3 | e | INT16
|  |  | 10000 | 读写xxx参数 | rw | 2字节符号幅度码 | 2 | 最高位符号位，低15位幅度位 | $(device) | F | Event | test desc f | 3 | f | INT16 | SM
|  |  | 10000 | 读写xxx参数 | rw | 4字节无符号整数 | 4 | 小端序 | $(device) | G | I/O Intr | test desc g | 3 | g | UINT32 | _LE
PLC2 | 192.168.1.200 |  | 10000 | 读写xxx参数 | rw | 4字节有符号整数 | 4 | 大端序 | $(device) | H | 10 second | test desc h | 3 | h | INT32 | _BE
|  |  | 10000 | 读写xxx参数 | rw | 8字节无符号整数 | 8 | 小端序且字节交换 | $(device) | I | 5 second | test desc i | 3 | i | UINT64 | _LE_BS
|  |  | 10000 | 读写xxx参数 | rw | 8字节有符号整数 | 8 | 大端序且字节交换 | $(device) | J | 2 second | test desc j | 3 | j | INT64 | _BE_BS
|  |  | 10000 | 读xxx参数 | r | 4字节浮点数 | 4 | 小端序，获取的值需要乘以0.001 | $(device) | K | 1 second | test desc k | 3 | k | FLOAT32 | _LE |  | ASLO, "0.001"
|  |  | 10000 | 写xxx参数 | w | 8字节浮点数 | 8 | 小端序，输出的值需要乘以0.001 | $(device) | L | .5 second | test desc l | 3 | l | FLOAT64 | _LE |  | ASLO, "1000"
|  |  | 10000 | 读写xxx参数 | rw | 字符串 | 10 | 单个字符存储在高位字节 | $(device) | M | .2 second | test desc m | 3 | m | STRING | _HIGH
|  |  | 10000 | 读写xxx参数 | rw | 以0结尾字符串 | 10 | 两个字符存储在低高位字节 | $(device) | N | .1 second | test desc n | 3 | n | ZSTRING | _LOW_HIGH

## FormatSupported
数据操作 | 数据类型 | 所有数据格式 | 数据类型 | 及对应的数据格式
r | 2字节无符号BCD码 |  | BCD | _UNSIGNED | _SIGNED | —— | ——
w | 2字节有符号BCD码 | _UNSIGNED | INT16 |  | SM | —— | ——
rw | 2字节无符号整数 | _SIGNED | UINT16 | —— | —— | —— | ——
| 2字节中的某bit位 | SM | INT32 | _LE | _LE_BS | _BE | _BE_BS
| 2字节有符号整数 | _LE | UINT32 | _LE | _LE_BS | _BE | _BE_BS
| 2字节符号幅度码 | _LE_BS | INT64 | _LE | _LE_BS | _BE | _BE_BS
| 4字节无符号整数 | _BE | UINT64 | _LE | _LE_BS | _BE | _BE_BS
| 4字节有符号整数 | _BE_BS | FLOAT32 | _LE | _LE_BS | _BE | _BE_BS
| 8字节无符号整数 | _HIGH | FLOAT64 | _LE | _LE_BS | _BE | _BE_BS
| 8字节有符号整数 | _LOW | STRING | _HIGH | _LOW | _HIGH_LOW | _LOW_HIGH
| 4字节浮点数 | _HIGH_LOW | ZSTRING | _HIGH | _LOW | _HIGH_LOW | _LOW_HIGH
| 8字节浮点数 | _LOW_HIGH
字符串
以0结尾字符串